## ДЗП
| Оборудование Заготовка | [7 empty] | Рабочее место где находится |  | Выполняемая операция из 1С (какая операция из МК делается на этом оборудование) | Доступный ресурс оборудования |  |  | Дополнительный комментарии (если есть)
п/п | Наименование оборудования | Комментарии | Краткое_наименование_оборудования | Тип оборудования | Подтип_оборудования | Подразделение | Местонахождение | Состояние оборудования | Название участка (как сами называете) | Адрес по схеме (номер квадрата где находиться оборудование), если оборудование больше квадрата, то указывается только один из несколько, куда оно попадает |  | Сколько часов работает оборудование в сутки | Сколько сотрудников работает на оборудование в одну смену | график работ на оборудование
1 | Машина газокислородной и плазменной резки MultiTherm 4600, зав. № 286.001.933, 2021 г.в., Германия, инв. № 000743883 |  |  | Газо-плазморезка |  | Отдел заготовки | Цех №1 | Рабочий | Участок резки металла | 2-Ё | Газоплазменная резка | 11(22-иногда) | 2 | 3/3 - 4чел. | Часто запускают сюда операцию лазерной резки
2 | Установка лазерной резки листовых металлов, тип LC Master Direct FO6020-6.0, Россия инв. №001121359 |  |  | Лазерная резка |  | Отдел заготовки | Цех №1 | Рабочий | Участок резки металла | 3-Ж | Лазерная резка | 11(22-иногда) | 2 | 3/3 - 4чел.
3 | Установка лазерной резки листовых металлов, LC Professional-M2, зав. № FO6020-10.0-2053, 2024 г.в. |  |  | Лазерная резка |  | Отдел заготовки |  | Рабочий | Участок резки металла | 3-И | Лазерная резка | 11(22-иногда) | 2 | 2/2 - 4чел. | Нет в 1С
4 | Машина газокислородной и плазменной резки MetalMaster 284.001.467 |  |  | Газо-плазморезка |  | Отдел заготовки |  | Рабочий | Участок резки металла | 3-Д | Газоплазменная резка | 11 | 2 | 3/3 - 4чел.
5 | Машина газоплазменная Кристалл 2,5, 2008 г.в., инв.№000198664 | Практически не используется |  | Газо-плазморезка |  | Отдел заготовки | Цех №1 | Рабочий | Участок резки металла | 1-А | Газоплазменная резка | - | - | - | Практически не используется
6 | Станок кромкофрезерный SMB-17C на раме, зав.№PB140510, 2014 г.в., инв.№000352635 | Не используется |  | Кромкорез |  | Отдел заготовки | Цех №1 | в резерве не используется | Участок снятия фасок | 4-Г | Слесарная | 11 | 4 | 3/3 - 8чел.
7 | Станок кромкофрезерный СН-26 CHALLENGE, зав.№706, 2001 г.в., инв.№000254184 |  |  | Кромкорез |  | Отдел заготовки | Цех №1 | Рабочий | Участок снятия фасок | 6-Е | Слесарная
8 | Станок кромкофрезерный XBJ-4 №230409, 2023 г.в., инв.№000958769 |  |  | Кромкорез |  | Отдел заготовки | Цех №1 | Рабочий | Участок снятия фасок | 4-Д | Слесарная
9 | Станок кромкорез Wellnit PB-60L зав.№2020082507020-135, инв.№000785390 |  |  | Кромкорез |  | Отдел заготовки | Цех №1 | Рабочий | Участок снятия фасок | 6-Е | Слесарная
10 | Станок ленточно-шлифовальный GI150 зав.№2022NKO-001-01-06 инв.№001022328 г.в.2022 |  |  | Шлифовальный |  | Отдел заготовки |  | в ремонте | Участок снятия фасок | 6-Е | Слесарная
11 | Станок ленточно-шлифовальный GIS150 зав.№021231, 2019 г.в., инв.№000625884 |  |  | Шлифовальный |  | Отдел заготовки |  | Рабочий | Участок снятия фасок | 6-Е | Слесарная
12 | Станок ленточно-шлифовальный GI150 зав.№2022NKO-001-01-16 инв.№001022327 г.в.2022 |  |  | Шлифовальный |  | Отдел заготовки |  | Рабочий | Участок снятия фасок | 6-Е | Слесарная
13 | Аппарат сварочный Migatronic КМХ 550 зав.№ 273234 инв.№000024295 | Сейчас варят на сварке Веара |  | Сварка |  | Отдел заготовки | Цех №1 | Рабочий | Зачистка | 6-Ё | Сборка
14 | Пресс-ножницы IW175 (HKM–175) | С Веар Сервис | 000431166 | Ножи |  | Отдел заготовки | Цех №1 | Не рабочий | Участок ножей | 6-Е | Пробивка отверстий
15 | Станок вертикально-сверлильный 2Н150 зав.№1070, 1973 г.в. | С Веар Сервис | 000102124 | Ножи |  | Отдел заготовки | Цех №1 | Рабочий | Участок ножей | 7-Е | Сверлильная | 11 | 1 | 5/2 - 1чел.
16 | Станок вертикально-сверлильный 2Н150 зав.№6741 | С Веар Сервис | 000404521 | Ножи |  | Отдел заготовки | Цех №1 | Рабочий | Участок ножей | 5-Д | Сверлильная | 5 | 1 | 5/2 - 1чел.
17 | Газовый резак №1 |  |  | Ножи |  | Отдел заготовки |  | Рабочий | Участок ножей | 6-Д | Резка металла | 8 | 4 | 5/2 - 3чел.
18 | Газовый резак №2 |  |  | Ножи |  | Отдел заготовки |  | Рабочий | Участок ножей | 6-Д | Резка металла
19 | Газовый резак №3 |  |  | Ножи |  | Отдел заготовки |  | Рабочий | Участок ножей | 7-Д | Резка металла
20 | Покраска |  |  | Ножи |  | Отдел заготовки |  | Рабочий | Участок ножей | 6-Е | Покраска 1К
21 | Станок ленточнопильный Н-360НА зав.№15888, 2007 г.в., инв.№000024315 |  |  | Пильный |  | Отдел заготовки | Цех №1 | Рабочий | Участок подготовки производства | 2цех | Ленточно-отрезная | 11 | 2 | 7/7-3чел.(со смещением)
22 | Станок ленточнопильный Н-360НА зав.№15905, 2007 г.в., инв.№000024314 |  |  | Пильный |  | Отдел заготовки | Цех №1 | Рабочий | Участок подготовки производства | 2цех | Ленточно-отрезная
23 | Станок ленточнопильный Н-360НАNC зав.№151979, 2018 г.в., инв.№000504218 |  |  | Пильный |  | Отдел заготовки | Цех №1 | Рабочий | Участок подготовки производства | 2цех | Ленточно-отрезная
24 | Пресс гидравлический 3-х валковый листогибочный "ROUNDO" AB PS360 зав.№017424, 2001 г.в., инв.№000236262 |  |  | Пресс |  | Отдел заготовки | Цех №1 | Рабочий | Участок гибки | 6-Г | Вальцовка | 11 | 1 | 3/3 - 3 чел. (со смещением) 4/3 - 1чел.
25 | Пресс листогибочный ERMAKSAN SPEED-BEND 4100-600 зав.№14121-D7J8L4, 2013 г.в., инв.№000228108 |  |  | Пресс |  | Отдел заготовки | Цех №1 | Рабочий | Участок гибки | 7-Б | Гибка
26 | Пресс листогибочный ERMAKSAN SPEED-BEND 4100-220 зав.№15183-W9N4X0, 2013 г.в., инв.№000697351 |  |  | Пресс |  | Отдел заготовки | Цех №1 | Рабочий | Участок гибки | 7-Б | Гибка |  |  |  | Нет в 1С
27 | Пресс гидравлический 2-х стоечный винтовой П-125 зав.№1195, 1974 г.в., инв.№000007375, |  |  | Пресс |  | Отдел заготовки | Цех №1 | Рабочий | Участок гибки | 7-Г | Гибка |  |  |  | Для доработки
28 | Пресс PYЕ100 гидравлический зав.№042009/95, 1980 г.в., инв.№000102927 |  |  | Пресс |  | Отдел заготовки | Цех №1 | Рабочий | Участок гибки | 4-Г | Рихтовка | 8 | 1 | 5/2 - 1чел.
29 | Пресс PVЕ250S1 зав.№066-044/28 1988 г.в., инв.№000467607 |  |  | Пресс |  | Отдел заготовки | Цех №1 | Рабочий | Участок гибки | 4-В | Рихтовка |  |  |  | Нет в 1С
30 | Пресс для производства шнековой спирали ГП-60Т инв.№000511269 |  |  | Пресс |  | Отдел заготовки | Цех №1 | Рабочий | Участок гибки | 7-Г | Гибка | 15 | 1 | 4/3 - 1чел. 5/2 - 1чел.
31 | Станок с ЧПУ ГП-100Т, зав. № 0171, 2023 г.в., Россия |  |  | Пресс |  | Отдел заготовки | Цех №1 | Рабочий | Участок гибки | 7-Г | Гибка |  |  |  | Нет в 1С
32 | Станок фрезеровочный с ЧПУ SVB1270 зав.№230520303 |  |  | Фрезерный с ЧПУ |  | Отдел заготовки | Цех №1 | Рабочий | Механичка | 6-А | Фрезерная с ЧПУ | 11 | 1 | 4/4 - 2чел | Нет в 1С
33 | Станок фрезеровочный с ЧПУ HCMC-2082 зав.№100000900 |  |  | Фрезерный с ЧПУ |  | Отдел заготовки | Цех №1 | Рабочий | Механичка | 7-А | Фрезерная с ЧПУ | 11 |  |  | Нет в 1С
34 | Станок радиально-сверлильный 2М55 зав.№21115, 1983 г.в., инв.№000469725 |  |  | Сверлильный |  | Отдел заготовки | Цех №1 | Рабочий | Механичка | 4-А | Сверлильная | 11 | 1 | 3/3 - 2чел.
35 | Станок радиально-сверлильный WEIDA Z3063X16, зав.№24030212, Китай, 2024 г.в., инв.№001059731 |  |  | Сверлильный |  | Отдел заготовки | Цех №1 | Рабочий | Механичка | 4-А | Сверлильная | 11 | 1 | 3/3 - 2чел.
36 | Станок вертикально-фрезерный 6Т13-29 зав.№825, 1993 г.в., инв.№000576915 |  |  | Фрезерный универсальный |  | Отдел заготовки | Цех №1 | Рабочий | Механичка | 2-А | Фрезерная | 11 | 1 | 5/2 - 1 чел.
37 | Станок вертикально-фрезерный 6Т13Ф20 с ЧПУ зав.№60, 1987 г.в., инв.№000521744/000354 (Инвентарный номер в примечании) |  |  | Фрезерный универсальный |  | Отдел заготовки | Цех №1 | Рабочий | Механичка | 2-А | Фрезерная | 11 | 1 | 15/15 -1 чел. | Не верный инв.№
38 | Станок консольно-фрезерный 6Т83Ш зав.№2009, 2020 г.в. инв.№000007438 | С Веар Сервис | 000007438 | Фрезерный универсальный |  | Отдел заготовки | Цех №1 | Рабочий | Механичка | -2 | Фрезерная | 8 | 1 | 2/2 - 1 чел.
39 | Станок радиально-сверлильный 2М55 зав.№19608 инв.№000209021, 1982 г.в. | С Веар Сервис | 000209021 | Сверлильный |  | Отдел заготовки | Цех №1 | Рабочий | Механичка | А4 | Сверлильная | 11 | 1 | 2/2 - 1 чел.
40 | Станок радиально-сверлильный KR-50 (Z3050х16/1), зав № 24020101 , 2024 г.в., Китай | С Веар Сервис | 00-000065 | Сверлильный |  | Отдел заготовки | Цех №2 | Рабочий | Механичка | А3 | Сверлильная | 11 | 1 | 2/2 - 1 чел.
41 | Станок токарно-винторезный 1М63 зав.№22350, 1977 г.в., инв.№000524232 | С Веар Сервис | 000524232 | Токарный |  | Отдел заготовки | Цех №1 | Рабочий | Механичка | -5 | Токарная | 11 | 1 | 2/2 - 2чел. | Нет в 1С
42 | Станок токарно-винторезный GH2680ZHDRORFS зав.№0712ZH0068, 2007 г.в., Китай, инв.№000490872 | С Веар Сервис | 000490872 | Токарный |  | Отдел заготовки | Цех №1 | Рабочий | Механичка | 2 цех | Токарная | 11
43 | Станок широкоуниверсальный фрезерный 6Т83Ш-УЦИ "Newall" зав.№15, 2016 г.в. Нижний Новгород, инв.№000 | С Веар Сервис | 000530707 | Фрезерный универсальный |  | Отдел заготовки | Цех №1 | Рабочий | Механичка | -2 | Фрезерная | 11 | 1 | 2/2 - 1 чел.
44 | Станок горизонтально-расточной TOS W100A зав.№15-36, 1985 г.в., Чешская Республика | С Веар Сервис | 000724131 | Расточной |  | Отдел питателей и износостойких изделий | Цех №2 | Рабочий | Механичка | 2 цех | Расточная | 11 | 1 | 2/2 - 1 чел.
45 | Станок токарный с ЧПУ SINO |  |  | Токарный с ЧПУ |  | Отдел заготовки | Цех №2 | Рабочий | Механичка | 2 цех | Токарная с ЧПУ | 11 | 1 | 2/2 - 1 чел. | Нет в 1С
46 | Станок для наплавки |  |  | Наплавка |  | Отдел питателей и износостойких компонентов |  | Работает | Шнеки | 2-Б | Наплавка | 11 | 1 | 4/3 - 1чел.
47 | Установка ручной плазменной резки LaserCut FO3015 4.0 Master, зав. № FO3015-4.0-927, 2021 г.в. |  |  | Резка |  | Отдел питателей и износостойких компонентов |  | Работает | Сварка | 1-Г | Ручная плазменная резка, слесарная | Неопределенное время |  |  | По необходимости
48 | Аппарат сварочный CASTOMIG 5000DS зав.№253-411-32, 2016 г.в., инв.№000655310 Германия |  |  | Сварка |  | Отдел питателей и износостойких компонентов |  | Работает | Сварка | 2-Г | Сварка полуавтоматическая, автоматическая, сборка | 11 | 1 | 2/2 - 2 чел.
49 | Аппарат сварочный CUT160 (J47) зав.№15111970 г.в 2016г инв.№000642170 Россия |  |  | Сварка |  | Отдел питателей и износостойких компонентов |  | Работает | Шнеки | 4-Б | Сварка полуавтоматическая, сборка | 11 | 1 | 4/3 - 1чел.
50 | Аппарат сварочный ESAB Aristo Mig 5000iw зав.№950-642-0463, 2017 г.в., инв.№000654808 Польша |  |  | Сварка |  | Отдел питателей и износостойких компонентов |  | Работает | Сварка | 4-Б | Сварка полуавтоматическая, автоматическая, сборка | 11 | 1 | 2/2 - 2 чел.
51 | Аппарат сварочный ESAB Aristo Mig 5000iw зав.№950-837-0693, 2018 г.в., инв.№000654883 Польша |  |  | Сварка |  | Отдел питателей и износостойких компонентов |  | Работает | Сварка | 3-Б | Сварка полуавтоматическая, автоматическая, сборка | 11 | 1 | 2/2 - 2 чел.
52 | Аппарат сварочный Miller |  |  | Сварка |  | Отдел питателей и износостойких компонентов |  | Работает | Шнеки | 3-Б | Сварка полуавтоматическая, сборка, наплавка | 11 | 1 | 2/2 - 2 чел.
53 | Аппарат сварочный |  |  | Сварка |  | Отдел питателей и износостойких компонентов |  | Работает | Шнеки | 2-Б |  | Неопределенное время |  |  | По необходимости
54 | Аппарат сварочный ESAB |  |  | Сварка |  | Отдел питателей и износостойких компонентов |  | Работает | Сварка | 3-Г | Сварка полуавтоматическая, автоматическая, сборка | 11 | 1 | 2/2 - 2 чел.
55 | Аппарат сварочный ESA |  |  | Сварка |  | Отдел питателей и износостойких компонентов |  | Работает | ИБС | 4-Г | Сварка полуавтоматическая, автоматическая, сборка | 11 | 1 | 15/15 - 2чел.
56 | Подающий аппаратTeromatec 500 |  |  | Сварка |  | Отдел питателей и износостойких компонентов |  | Работает | Шнеки | 3-Б | Сварка полуавтоматическая, автоматическая, сборка | 10 | 1 | 7/7 - 1чел.
57 | Позиционер сварочный ATTA-HBJ-06 (грузоподъемность 600 кг, диаметр планшайбы 1000 мм) |  |  | Позиционер |  | Отдел питателей и износостойких компонентов |  | Работает | Шнеки | 4-Б | Сварка полуавтоматическая, автоматическая, сборка | 10 | 1 | 4/3 - 1чел.
58 | Позиционер сварочный ATTA-HBJ-06 (грузоподъемность 600 кг, диаметр планшайбы 1000 мм) |  |  | Позиционер |  | Отдел питателей и износостойких компонентов |  | Работает | Шнеки | 3-Б | Сварка полуавтоматическая, сборка, наплавка | 10 | 1 | 4/3 - 1чел.
59 | Установка ручной плазменной резки |  |  | Резка |  | Отдел питателей и износостойких компонентов |  | Работает | Шнеки | 2-Б | Ручная плазменная резка, слесарная | Неопределенное время |  |  | По необходимости
60 | Аппарат сварочный ESA |  |  | Сварка |  | Отдел питателей и износостойких компонентов |  | Работает | Сварка | 2-Г | Сварка полуавтоматическая, автоматическая, сборка | 10 | 1 | 2/2 - 2 чел.
61 | Аппарат сварочный ESA |  |  | Сварка |  | Отдел питателей и износостойких компонентов |  | Работает | Сварка | 2-Г | Сварка полуавтоматическая, автоматическая, сборка | 10 | 1 | 2/2 - 2 чел.
Вспомогательное оборудование
62 | Станок гидравлический листогибочный пресс Ermaksan Power-Bend PRO 3100-220 ЧПУ Delem DA58T зав.№00033342-ERH, 2024 г.в., Турция инв.№00107949 |  |  | Пресс |  | Отдел заготовки | Цех №1 | в резерве не используется |  | Елецкая
63 | Аппарат сварочный Ресанта САИ190ПН инв.№000326613 | Не используется в производстве |  | Сварка |  | Отдел заготовки | Цех №1 | Рабочий |  | 6-Ё |  |  |  |  | Для хоз.работ
Ответственный за обновление:
(Фамилия Имя Отчество)
(Подпись)
Ответственный за контроль исполнения:
СПРАВОЧНИК ОБОРУДОВАНИЯ - КОРПУС №1
(Фамилия Имя Отчество)
(Подпись)
С ДП.001-01

## Лист1 (hidden)
| Оборудование Заготовка | [7 empty] | Рабочее место где находится |  | Выполняемая операция из 1С (какая операция из МК делается на этом оборудование) | Доступный ресурс оборудования |  |  | Дополнительный комментарии (если есть)
п/п | Наименование оборудования | Комментарии | Краткое_наименование_оборудования | Тип оборудования | Подтип_оборудования | Подразделение | Местонахождение | Состояние оборудования | Название участка (как сами называете) | Адрес по схеме (номер квадрата где находиться оборудование), если оборудование больше квадрата, то указывается только один из несколько, куда оно попадает |  | Сколько часов работает оборудование в сутки | Сколько сотрудников работает на оборудование в одну смену | график работ на оборудование
| Станок фрезеровочный с ЧПУ SVB1270 зав.№230520303 |  |  | Фрезерный с ЧПУ |  | Отдел заготовки | Цех №1 | Рабочий | Механичка | 6-А |  |  |  |  | Нет в 1С
| Станок фрезеровочный с ЧПУ HCMC-2082 зав.№100000900 |  |  | Фрезерный с ЧПУ |  | Отдел заготовки | Цех №1 | Рабочий | Механичка | 7-А |  |  |  |  | Нет в 1С
| Станок радиально-сверлильный 2М55 зав.№21115, 1983 г.в., инв.№000469725 |  |  | Сверлильный |  | Отдел заготовки | Цех №1 | Рабочий | Механичка | 4-А | Сверлильная | 11 | 1 | Ежедневно 7/0
| Станок радиально-сверлильный WEIDA Z3063X16, зав.№24030212, Китай, 2024 г.в., инв.№001059731 |  |  | Сверлильный |  | Отдел заготовки | Цех №1 | Рабочий | Механичка | 4-А | Сверлильная | 11 | 1 | Ежедневно 7/0
| Станок радиально-сверлильный ZQ3050×16/1 зав.№1710130428, 2017 г.в., инв.№000487794 |  |  | Сверлильный |  | Отдел заготовки | Цех №1 | Рабочий | Механичка | 3-А | Сверлильная | 11 | 1 | Ежедневно 7/0
| Станок вертикально-фрезерный 6Т13-29 зав.№825, 1993 г.в., инв.№000576915 |  |  | Фрезерный универсальный |  | Отдел заготовки | Цех №1 | Рабочий | Механичка | 2-А | Фрезерная | 11 | 1 | Ежедневно 7/0
| Станок вертикально-фрезерный 6Т13Ф20 с ЧПУ зав.№60, 1987 г.в., инв.№000603715 |  |  | Фрезерный универсальный |  | Отдел заготовки | Цех №1 | Рабочий | Механичка | 2-А | Фрезерная | 11 | 1 | Ежедневно 7/0
| Станок вертикально-фрезерный 6Р13 зав.№1264, 1976 г.в., инв.№000007441 |  |  | Фрезерный универсальный |  | Отдел заготовки | Цех №1 | Рабочий | Механичка | -2 | Фрезерная | 8 | 1 | 5/2 - 1чел.
| Станок консольно-фрезерный 6Т83Ш зав.№2009, 2020 г.в. инв.№000007438 | С Веар Сервис | 000007438 | Фрезерный универсальный |  | Отдел заготовки | Цех №1 | Рабочий | Механичка | -2 | Фрезерная | 8 | 1 | 5/2 - 1чел.
| Станок радиально-сверлильный 2М55 зав.№0551 инв.№000209021 | С Веар Сервис | 000209021 | Сверлильный |  | Отдел заготовки | Цех №1 | Рабочий | Механичка | А4 | Сверлильная | 11 | 1 | ежедневно 7/0
| Станок радиально-сверлильный KR-50 (Z3050х16/1), зав № 24020101 , 2024 г.в., Китай | С Веар Сервис | 00-000065 | Сверлильный |  | Отдел заготовки | Цех №2 | Рабочий | Механичка | А3 | Сверлильная | 11 | 1 | ежедневно 7/0
| Станок токарно-винторезный 1М63 зав.№22350, 1977 г.в., инв.№000524232 | С Веар Сервис | 000524232 | Токарный |  | Отдел заготовки | Цех №1 | Рабочий | Механичка | -5 | Токарная | 11 | 1 | 2 через 2 | Нет в 1С
| Станок токарно-винторезный GH2680ZHDRORFS зав.№0712ZH0068, 2007 г.в., Китай, инв.№000490872 | С Веар Сервис | 000490872 | Токарный |  | Отдел заготовки | Цех №1 | Рабочий | Механичка | 2 цех | Токарная | 11 | 1 | 2 через 2
| Станок широкоуниверсальный фрезерный 6Т83Ш-УЦИ "Newall" зав.№15, 2016 г.в. Нижний Новгород, инв.№000 | С Веар Сервис | 000530707 |  |  | Отдел заготовки | Цех №1 | Рабочий | Механичка | -2 | Фрезерная | 11 | 1 | Ежедневно 7/0
| Станок горизонтально-расточной TOS W100A зав.№15-36, 1985 г.в., Чешская Республика | С Веар Сервис | 000724131 |  |  | Отдел заготовки | Цех №2 | Рабочий | Механичка | 2 цех
| Станок заточной ELMOS BG 800 DL зав.№2016500914, 2017 г.в., инв.№000074068 |  |  | Заточной |  | Отдел заготовки | Цех №1 | Рабочий | Механичка | 3-А
| Станок заточной для цилиндрических сверел GS-34 (ф12-34мм) зав.№17024086702, 2017 г.в., инв.№000474035 |  |  | Заточной |  | Отдел заготовки | Цех №1 | Рабочий | Механичка | 3-А
| Станок заточной 3Б634 зав.№7581, 2004 г.в., инв.№000283077 |  |  | Заточной |  | Отдел заготовки | Цех №1 | Рабочий | Механичка | 3-А
А Б