## 1_Исходный
ИСХОДНАЯ ВЕРСИЯ (по документу «Требования к калибрам») · Допуск отверстия +0,150/+0,050
Техпроцесс: ① Плазменная резка → ② РАСТОЧКА В ПАРЕ → ③ Сборка → ④ РАСТОЧКА НА ИЗДЕЛИИ → ⑤ КОНТРОЛЬ ГП
№ | Ø ном. (мм) | ЭТАП 1 — РАСТОЧКА В ПАРЕ (щеки спарены) | [5 empty] | ЭТАП 2 — РАСТОЧКА НА ИЗДЕЛИИ (финальная расточка) | [5 empty] | ЭТАП 3 — КОНТРОЛЬНАЯ ОПЕРАЦИЯ (приёмочный контроль ГП) | [9 empty] | ЛЮФТ И СООСНОСТЬ |  |  |  | СОПРЯГАЕМЫЕ ДЕТАЛИ
|  | ПРОХОД верх | ПРОХОД низ | Поле ПРОХОД | НЕПРОХОД верх | НЕПРОХОД низ | Оправка (2 отв.) | ПРОХОД верх | ПРОХОД низ | Поле ПРОХОД | НЕПРОХОД верх | НЕПРОХОД низ | Оправка (4 отв.) | Пов.ПР верх | Пов.ПР низ | Пов.НЕ верх | Пов.НЕ низ | Сб.ПР (палец) верх | Сб.ПР (палец) низ | Оправка (4 отв.) | Допуск оправки | НЕ износа | Ra | Мин. зазор | Макс. зазор | Предел замены | Инструмент | Отв. верх | Отв. низ | Палец верх | Палец низ | Смазка
1 | 30 | 30.095 | 30.07 | 0.025 | 30.153 | 30.15 | Ø29.850 h6 (2 отв.) | 30.095 | 30.07 | 0.025 | 30.153 | 30.15 | Ø29.850 h6 (4 отв.) | 30.045 | 30.02 | 30.153 | 30.15 | 29.953 | 29.95 | Ø29.850 h6 (4 отв.) | h6 = −0/−0,016 | 31 | Ra 3,2 | 0,100 | 0,300 | >0,500 | ИЧ-10 на стойке | 30.15 | 30.05 | 29.95 | 29.85 | Литол-24
2 | 35 | 35.095 | 35.07 | 0.025 | 35.153 | 35.15 | Ø34.850 h6 (2 отв.) | 35.095 | 35.07 | 0.025 | 35.153 | 35.15 | Ø34.850 h6 (4 отв.) | 35.045 | 35.02 | 35.153 | 35.15 | 34.953 | 34.95 | Ø34.850 h6 (4 отв.) | h6 = −0/−0,016 | 36 | Ra 3,2 | 0,100 | 0,300 | >0,500 | ИЧ-10 на стойке | 35.15 | 35.05 | 34.95 | 34.85 | Литол-24
3 | 38.2 | 38.295 | 38.27 | 0.025 | 38.353 | 38.35 | Ø38.050 h6 (2 отв.) | 38.295 | 38.27 | 0.025 | 38.353 | 38.35 | Ø38.050 h6 (4 отв.) | 38.245 | 38.22 | 38.353 | 38.35 | 38.153 | 38.15 | Ø38.050 h6 (4 отв.) | h6 = −0/−0,016 | 39.2 | Ra 3,2 | 0,100 | 0,300 | >0,500 | ИЧ-10 на стойке | 38.35 | 38.25 | 38.15 | 38.05 | Литол-24
4 | 40 | 40.095 | 40.07 | 0.025 | 40.153 | 40.15 | Ø39.850 h6 (2 отв.) | 40.095 | 40.07 | 0.025 | 40.153 | 40.15 | Ø39.850 h6 (4 отв.) | 40.045 | 40.02 | 40.153 | 40.15 | 39.953 | 39.95 | Ø39.850 h6 (4 отв.) | h6 = −0/−0,016 | 41 | Ra 3,2 | 0,100 | 0,300 | >0,500 | ИЧ-10 на стойке | 40.15 | 40.05 | 39.95 | 39.85 | Литол-24
5 | 44 | 44.095 | 44.07 | 0.025 | 44.153 | 44.15 | Ø43.850 h6 (2 отв.) | 44.095 | 44.07 | 0.025 | 44.153 | 44.15 | Ø43.850 h6 (4 отв.) | 44.045 | 44.02 | 44.153 | 44.15 | 43.953 | 43.95 | Ø43.850 h6 (4 отв.) | h6 = −0/−0,016 | 45 | Ra 3,2 | 0,100 | 0,300 | >0,500 | ИЧ-10 на стойке | 44.15 | 44.05 | 43.95 | 43.85 | Литол-24
6 | 44.2 | 44.295 | 44.27 | 0.025 | 44.353 | 44.35 | Ø44.050 h6 (2 отв.) | 44.295 | 44.27 | 0.025 | 44.353 | 44.35 | Ø44.050 h6 (4 отв.) | 44.245 | 44.22 | 44.353 | 44.35 | 44.153 | 44.15 | Ø44.050 h6 (4 отв.) | h6 = −0/−0,016 | 45.2 | Ra 3,2 | 0,100 | 0,300 | >0,500 | ИЧ-10 на стойке | 44.35 | 44.25 | 44.15 | 44.05 | Литол-24
7 | 44.5 | 44.595 | 44.57 | 0.025 | 44.653 | 44.65 | Ø44.350 h6 (2 отв.) | 44.595 | 44.57 | 0.025 | 44.653 | 44.65 | Ø44.350 h6 (4 отв.) | 44.545 | 44.52 | 44.653 | 44.65 | 44.453 | 44.45 | Ø44.350 h6 (4 отв.) | h6 = −0/−0,016 | 45.5 | Ra 3,2 | 0,100 | 0,300 | >0,500 | ИЧ-10 на стойке | 44.65 | 44.55 | 44.45 | 44.35 | Литол-24
8 | 44.6 | 44.695 | 44.67 | 0.025 | 44.753 | 44.75 | Ø44.450 h6 (2 отв.) | 44.695 | 44.67 | 0.025 | 44.753 | 44.75 | Ø44.450 h6 (4 отв.) | 44.645 | 44.62 | 44.753 | 44.75 | 44.553 | 44.55 | Ø44.450 h6 (4 отв.) | h6 = −0/−0,016 | 45.6 | Ra 3,2 | 0,100 | 0,300 | >0,500 | ИЧ-10 на стойке | 44.75 | 44.65 | 44.55 | 44.45 | Литол-24
9 | 45 | 45.095 | 45.07 | 0.025 | 45.153 | 45.15 | Ø44.850 h6 (2 отв.) | 45.095 | 45.07 | 0.025 | 45.153 | 45.15 | Ø44.850 h6 (4 отв.) | 45.045 | 45.02 | 45.153 | 45.15 | 44.953 | 44.95 | Ø44.850 h6 (4 отв.) | h6 = −0/−0,016 | 46 | Ra 3,2 | 0,100 | 0,300 | >0,500 | ИЧ-10 на стойке | 45.15 | 45.05 | 44.95 | 44.85 | Литол-24
10 | 50 | 50.095 | 50.07 | 0.025 | 50.153 | 50.15 | Ø49.850 h6 (2 отв.) | 50.095 | 50.07 | 0.025 | 50.153 | 50.15 | Ø49.850 h6 (4 отв.) | 50.045 | 50.02 | 50.153 | 50.15 | 49.953 | 49.95 | Ø49.850 h6 (4 отв.) | h6 = −0/−0,016 | 51 | Ra 3,2 | 0,100 | 0,300 | >0,500 | ИЧ-10 на стойке | 50.15 | 50.05 | 49.95 | 49.85 | Литол-24
11 | 55 | 55.095 | 55.07 | 0.025 | 55.153 | 55.15 | Ø54.850 h6 (2 отв.) | 55.095 | 55.07 | 0.025 | 55.153 | 55.15 | Ø54.850 h6 (4 отв.) | 55.045 | 55.02 | 55.153 | 55.15 | 54.953 | 54.95 | Ø54.850 h6 (4 отв.) | h6 = −0/−0,016 | 56 | Ra 3,2 | 0,100 | 0,300 | >0,500 | ИЧ-10 на стойке | 55.15 | 55.05 | 54.95 | 54.85 | Литол-24
12 | 80 | 80.095 | 80.07 | 0.025 | 80.153 | 80.15 | Ø79.850 h6 (2 отв.) | 80.095 | 80.07 | 0.025 | 80.153 | 80.15 | Ø79.850 h6 (4 отв.) | 80.045 | 80.02 | 80.153 | 80.15 | 79.953 | 79.95 | Ø79.850 h6 (4 отв.) | h6 = −0/−0,016 | 81 | Ra 3,2 | 0,100 | 0,300 | >0,500 | ИЧ-10 на стойке | 80.15 | 80.05 | 79.95 | 79.85 | Литол-24
13 | 90 | 90.095 | 90.07 | 0.025 | 90.153 | 90.15 | Ø89.850 h6 (2 отв.) | 90.095 | 90.07 | 0.025 | 90.153 | 90.15 | Ø89.850 h6 (4 отв.) | 90.045 | 90.02 | 90.153 | 90.15 | 89.953 | 89.95 | Ø89.850 h6 (4 отв.) | h6 = −0/−0,016 | 91 | Ra 3,2 | 0,100 | 0,300 | >0,500 | ИЧ-10 на стойке | 90.15 | 90.05 | 89.95 | 89.85 | Литол-24
14 | 100 | 100.095 | 100.07 | 0.025 | 100.153 | 100.15 | Ø99.850 h6 (2 отв.) | 100.095 | 100.07 | 0.025 | 100.153 | 100.15 | Ø99.850 h6 (4 отв.) | 100.045 | 100.02 | 100.153 | 100.15 | 99.953 | 99.95 | Ø99.850 h6 (4 отв.) | h6 = −0/−0,016 | 101 | Ra 3,2 | 0,100 | 0,300 | >0,500 | ИЧ-10 на стойке | 100.15 | 100.05 | 99.95 | 99.85 | Литол-24
15 | 110 | 110.095 | 110.07 | 0.025 | 110.153 | 110.15 | Ø109.850 h6 (2 отв.) | 110.095 | 110.07 | 0.025 | 110.153 | 110.15 | Ø109.850 h6 (4 отв.) | 110.045 | 110.02 | 110.153 | 110.15 | 109.953 | 109.95 | Ø109.850 h6 (4 отв.) | h6 = −0/−0,016 | 111 | Ra 3,2 | 0,100 | 0,300 | >0,500 | ИЧ-10 на стойке | 110.15 | 110.05 | 109.95 | 109.85 | Литол-24
⚠ ИСХОДНЫЙ: ПР низ=D+0,070 (не равно D_min=D+0,050). Поле ПР=0,025 — в 3-4 раза шире ГОСТ 24853 (норма 0,006-0,008). Поверочный ПР этапа 3 ниже D_min.

## 2_Правка_поле0.003
ПРАВКА v1: ПР низ = D+0,050, поле ПР = 0,003 мм · Допуск отверстия +0,150/+0,050
Техпроцесс: ① Плазменная резка → ② РАСТОЧКА В ПАРЕ → ③ Сборка → ④ РАСТОЧКА НА ИЗДЕЛИИ → ⑤ КОНТРОЛЬ ГП
№ | Ø ном. (мм) | ЭТАП 1 — РАСТОЧКА В ПАРЕ (щеки спарены) | [5 empty] | ЭТАП 2 — РАСТОЧКА НА ИЗДЕЛИИ (финальная расточка) | [5 empty] | ЭТАП 3 — КОНТРОЛЬНАЯ ОПЕРАЦИЯ (приёмочный контроль ГП) | [9 empty] | ЛЮФТ И СООСНОСТЬ |  |  |  | СОПРЯГАЕМЫЕ ДЕТАЛИ
|  | ПРОХОД верх | ПРОХОД низ | Поле ПРОХОД | НЕПРОХОД верх | НЕПРОХОД низ | Оправка (2 отв.) | ПРОХОД верх | ПРОХОД низ | Поле ПРОХОД | НЕПРОХОД верх | НЕПРОХОД низ | Оправка (4 отв.) | Пов.ПР верх | Пов.ПР низ | Пов.НЕ верх | Пов.НЕ низ | Сб.ПР (палец) верх | Сб.ПР (палец) низ | Оправка (4 отв.) | Допуск оправки | НЕ износа | Ra | Мин. зазор | Макс. зазор | Предел замены | Инструмент | Отв. верх | Отв. низ | Палец верх | Палец низ | Смазка
1 | 30 | 30.053 | 30.05 | 0.003 | 30.153 | 30.15 | Ø29.850 h6 (2 отв.) | 30.053 | 30.05 | 0.003 | 30.153 | 30.15 | Ø29.850 h6 (4 отв.) | 30.053 | 30.05 | 30.153 | 30.15 | 29.953 | 29.95 | Ø29.850 h6 (4 отв.) | h6 = −0/−0,016 | 31 | Ra 3,2 | 0,100 | 0,300 | >0,500 | ИЧ-10 на стойке | 30.15 | 30.05 | 29.95 | 29.85 | Литол-24
2 | 35 | 35.053 | 35.05 | 0.003 | 35.153 | 35.15 | Ø34.850 h6 (2 отв.) | 35.053 | 35.05 | 0.003 | 35.153 | 35.15 | Ø34.850 h6 (4 отв.) | 35.053 | 35.05 | 35.153 | 35.15 | 34.953 | 34.95 | Ø34.850 h6 (4 отв.) | h6 = −0/−0,016 | 36 | Ra 3,2 | 0,100 | 0,300 | >0,500 | ИЧ-10 на стойке | 35.15 | 35.05 | 34.95 | 34.85 | Литол-24
3 | 38.2 | 38.253 | 38.25 | 0.003 | 38.353 | 38.35 | Ø38.050 h6 (2 отв.) | 38.253 | 38.25 | 0.003 | 38.353 | 38.35 | Ø38.050 h6 (4 отв.) | 38.253 | 38.25 | 38.353 | 38.35 | 38.153 | 38.15 | Ø38.050 h6 (4 отв.) | h6 = −0/−0,016 | 39.2 | Ra 3,2 | 0,100 | 0,300 | >0,500 | ИЧ-10 на стойке | 38.35 | 38.25 | 38.15 | 38.05 | Литол-24
4 | 40 | 40.053 | 40.05 | 0.003 | 40.153 | 40.15 | Ø39.850 h6 (2 отв.) | 40.053 | 40.05 | 0.003 | 40.153 | 40.15 | Ø39.850 h6 (4 отв.) | 40.053 | 40.05 | 40.153 | 40.15 | 39.953 | 39.95 | Ø39.850 h6 (4 отв.) | h6 = −0/−0,016 | 41 | Ra 3,2 | 0,100 | 0,300 | >0,500 | ИЧ-10 на стойке | 40.15 | 40.05 | 39.95 | 39.85 | Литол-24
5 | 44 | 44.053 | 44.05 | 0.003 | 44.153 | 44.15 | Ø43.850 h6 (2 отв.) | 44.053 | 44.05 | 0.003 | 44.153 | 44.15 | Ø43.850 h6 (4 отв.) | 44.053 | 44.05 | 44.153 | 44.15 | 43.953 | 43.95 | Ø43.850 h6 (4 отв.) | h6 = −0/−0,016 | 45 | Ra 3,2 | 0,100 | 0,300 | >0,500 | ИЧ-10 на стойке | 44.15 | 44.05 | 43.95 | 43.85 | Литол-24
6 | 44.2 | 44.253 | 44.25 | 0.003 | 44.353 | 44.35 | Ø44.050 h6 (2 отв.) | 44.253 | 44.25 | 0.003 | 44.353 | 44.35 | Ø44.050 h6 (4 отв.) | 44.253 | 44.25 | 44.353 | 44.35 | 44.153 | 44.15 | Ø44.050 h6 (4 отв.) | h6 = −0/−0,016 | 45.2 | Ra 3,2 | 0,100 | 0,300 | >0,500 | ИЧ-10 на стойке | 44.35 | 44.25 | 44.15 | 44.05 | Литол-24
7 | 44.5 | 44.553 | 44.55 | 0.003 | 44.653 | 44.65 | Ø44.350 h6 (2 отв.) | 44.553 | 44.55 | 0.003 | 44.653 | 44.65 | Ø44.350 h6 (4 отв.) | 44.553 | 44.55 | 44.653 | 44.65 | 44.453 | 44.45 | Ø44.350 h6 (4 отв.) | h6 = −0/−0,016 | 45.5 | Ra 3,2 | 0,100 | 0,300 | >0,500 | ИЧ-10 на стойке | 44.65 | 44.55 | 44.45 | 44.35 | Литол-24
8 | 44.6 | 44.653 | 44.65 | 0.003 | 44.753 | 44.75 | Ø44.450 h6 (2 отв.) | 44.653 | 44.65 | 0.003 | 44.753 | 44.75 | Ø44.450 h6 (4 отв.) | 44.653 | 44.65 | 44.753 | 44.75 | 44.553 | 44.55 | Ø44.450 h6 (4 отв.) | h6 = −0/−0,016 | 45.6 | Ra 3,2 | 0,100 | 0,300 | >0,500 | ИЧ-10 на стойке | 44.75 | 44.65 | 44.55 | 44.45 | Литол-24
9 | 45 | 45.053 | 45.05 | 0.003 | 45.153 | 45.15 | Ø44.850 h6 (2 отв.) | 45.053 | 45.05 | 0.003 | 45.153 | 45.15 | Ø44.850 h6 (4 отв.) | 45.053 | 45.05 | 45.153 | 45.15 | 44.953 | 44.95 | Ø44.850 h6 (4 отв.) | h6 = −0/−0,016 | 46 | Ra 3,2 | 0,100 | 0,300 | >0,500 | ИЧ-10 на стойке | 45.15 | 45.05 | 44.95 | 44.85 | Литол-24
10 | 50 | 50.053 | 50.05 | 0.003 | 50.153 | 50.15 | Ø49.850 h6 (2 отв.) | 50.053 | 50.05 | 0.003 | 50.153 | 50.15 | Ø49.850 h6 (4 отв.) | 50.053 | 50.05 | 50.153 | 50.15 | 49.953 | 49.95 | Ø49.850 h6 (4 отв.) | h6 = −0/−0,016 | 51 | Ra 3,2 | 0,100 | 0,300 | >0,500 | ИЧ-10 на стойке | 50.15 | 50.05 | 49.95 | 49.85 | Литол-24
11 | 55 | 55.053 | 55.05 | 0.003 | 55.153 | 55.15 | Ø54.850 h6 (2 отв.) | 55.053 | 55.05 | 0.003 | 55.153 | 55.15 | Ø54.850 h6 (4 отв.) | 55.053 | 55.05 | 55.153 | 55.15 | 54.953 | 54.95 | Ø54.850 h6 (4 отв.) | h6 = −0/−0,016 | 56 | Ra 3,2 | 0,100 | 0,300 | >0,500 | ИЧ-10 на стойке | 55.15 | 55.05 | 54.95 | 54.85 | Литол-24
12 | 80 | 80.053 | 80.05 | 0.003 | 80.153 | 80.15 | Ø79.850 h6 (2 отв.) | 80.053 | 80.05 | 0.003 | 80.153 | 80.15 | Ø79.850 h6 (4 отв.) | 80.053 | 80.05 | 80.153 | 80.15 | 79.953 | 79.95 | Ø79.850 h6 (4 отв.) | h6 = −0/−0,016 | 81 | Ra 3,2 | 0,100 | 0,300 | >0,500 | ИЧ-10 на стойке | 80.15 | 80.05 | 79.95 | 79.85 | Литол-24
13 | 90 | 90.053 | 90.05 | 0.003 | 90.153 | 90.15 | Ø89.850 h6 (2 отв.) | 90.053 | 90.05 | 0.003 | 90.153 | 90.15 | Ø89.850 h6 (4 отв.) | 90.053 | 90.05 | 90.153 | 90.15 | 89.953 | 89.95 | Ø89.850 h6 (4 отв.) | h6 = −0/−0,016 | 91 | Ra 3,2 | 0,100 | 0,300 | >0,500 | ИЧ-10 на стойке | 90.15 | 90.05 | 89.95 | 89.85 | Литол-24
14 | 100 | 100.053 | 100.05 | 0.003 | 100.153 | 100.15 | Ø99.850 h6 (2 отв.) | 100.053 | 100.05 | 0.003 | 100.153 | 100.15 | Ø99.850 h6 (4 отв.) | 100.053 | 100.05 | 100.153 | 100.15 | 99.953 | 99.95 | Ø99.850 h6 (4 отв.) | h6 = −0/−0,016 | 101 | Ra 3,2 | 0,100 | 0,300 | >0,500 | ИЧ-10 на стойке | 100.15 | 100.05 | 99.95 | 99.85 | Литол-24
15 | 110 | 110.053 | 110.05 | 0.003 | 110.153 | 110.15 | Ø109.850 h6 (2 отв.) | 110.053 | 110.05 | 0.003 | 110.153 | 110.15 | Ø109.850 h6 (4 отв.) | 110.053 | 110.05 | 110.153 | 110.15 | 109.953 | 109.95 | Ø109.850 h6 (4 отв.) | h6 = −0/−0,016 | 111 | Ra 3,2 | 0,100 | 0,300 | >0,500 | ИЧ-10 на стойке | 110.15 | 110.05 | 109.95 | 109.85 | Литол-24
🔧 ПРАВКА v1: ПР перенесён к D_min (+0,050) ✅. Поле=0,003 — теснее нормы ГОСТ (должно быть 0,008 для IT10).

## 3_По_ГОСТ_24853
ИТОГОВАЯ (ГОСТ 24853-81): ПР низ = D+0,050, поле ПР = 0,008 мм · Допуск +0,150/+0,050
Техпроцесс: ① Плазменная резка → ② РАСТОЧКА В ПАРЕ → ③ Сборка → ④ РАСТОЧКА НА ИЗДЕЛИИ → ⑤ КОНТРОЛЬ ГП
№ | Ø ном. (мм) | ЭТАП 1 — РАСТОЧКА В ПАРЕ (щеки спарены) | [5 empty] | ЭТАП 2 — РАСТОЧКА НА ИЗДЕЛИИ (финальная расточка) | [5 empty] | ЭТАП 3 — КОНТРОЛЬНАЯ ОПЕРАЦИЯ (приёмочный контроль ГП) | [9 empty] | ЛЮФТ И СООСНОСТЬ |  |  |  | СОПРЯГАЕМЫЕ ДЕТАЛИ
|  | ПРОХОД верх | ПРОХОД низ | Поле ПРОХОД | НЕПРОХОД верх | НЕПРОХОД низ | Оправка (2 отв.) | ПРОХОД верх | ПРОХОД низ | Поле ПРОХОД | НЕПРОХОД верх | НЕПРОХОД низ | Оправка (4 отв.) | Пов.ПР верх | Пов.ПР низ | Пов.НЕ верх | Пов.НЕ низ | Сб.ПР (палец) верх | Сб.ПР (палец) низ | Оправка (4 отв.) | Допуск оправки | НЕ износа | Ra | Мин. зазор | Макс. зазор | Предел замены | Инструмент | Отв. верх | Отв. низ | Палец верх | Палец низ | Смазка
1 | 30 | 30.058 | 30.05 | 0.008 | 30.153 | 30.15 | Ø29.850 h6 (2 отв.) | 30.058 | 30.05 | 0.008 | 30.153 | 30.15 | Ø29.850 h6 (4 отв.) | 30.058 | 30.05 | 30.153 | 30.15 | 29.953 | 29.95 | Ø29.850 h6 (4 отв.) | h6 = −0/−0,016 | 31 | Ra 3,2 | 0,100 | 0,300 | >0,500 | ИЧ-10 на стойке | 30.15 | 30.05 | 29.95 | 29.85 | Литол-24
2 | 35 | 35.058 | 35.05 | 0.008 | 35.153 | 35.15 | Ø34.850 h6 (2 отв.) | 35.058 | 35.05 | 0.008 | 35.153 | 35.15 | Ø34.850 h6 (4 отв.) | 35.058 | 35.05 | 35.153 | 35.15 | 34.953 | 34.95 | Ø34.850 h6 (4 отв.) | h6 = −0/−0,016 | 36 | Ra 3,2 | 0,100 | 0,300 | >0,500 | ИЧ-10 на стойке | 35.15 | 35.05 | 34.95 | 34.85 | Литол-24
3 | 38.2 | 38.258 | 38.25 | 0.008 | 38.353 | 38.35 | Ø38.050 h6 (2 отв.) | 38.258 | 38.25 | 0.008 | 38.353 | 38.35 | Ø38.050 h6 (4 отв.) | 38.258 | 38.25 | 38.353 | 38.35 | 38.153 | 38.15 | Ø38.050 h6 (4 отв.) | h6 = −0/−0,016 | 39.2 | Ra 3,2 | 0,100 | 0,300 | >0,500 | ИЧ-10 на стойке | 38.35 | 38.25 | 38.15 | 38.05 | Литол-24
4 | 40 | 40.058 | 40.05 | 0.008 | 40.153 | 40.15 | Ø39.850 h6 (2 отв.) | 40.058 | 40.05 | 0.008 | 40.153 | 40.15 | Ø39.850 h6 (4 отв.) | 40.058 | 40.05 | 40.153 | 40.15 | 39.953 | 39.95 | Ø39.850 h6 (4 отв.) | h6 = −0/−0,016 | 41 | Ra 3,2 | 0,100 | 0,300 | >0,500 | ИЧ-10 на стойке | 40.15 | 40.05 | 39.95 | 39.85 | Литол-24
5 | 44 | 44.058 | 44.05 | 0.008 | 44.153 | 44.15 | Ø43.850 h6 (2 отв.) | 44.058 | 44.05 | 0.008 | 44.153 | 44.15 | Ø43.850 h6 (4 отв.) | 44.058 | 44.05 | 44.153 | 44.15 | 43.953 | 43.95 | Ø43.850 h6 (4 отв.) | h6 = −0/−0,016 | 45 | Ra 3,2 | 0,100 | 0,300 | >0,500 | ИЧ-10 на стойке | 44.15 | 44.05 | 43.95 | 43.85 | Литол-24
6 | 44.2 | 44.258 | 44.25 | 0.008 | 44.353 | 44.35 | Ø44.050 h6 (2 отв.) | 44.258 | 44.25 | 0.008 | 44.353 | 44.35 | Ø44.050 h6 (4 отв.) | 44.258 | 44.25 | 44.353 | 44.35 | 44.153 | 44.15 | Ø44.050 h6 (4 отв.) | h6 = −0/−0,016 | 45.2 | Ra 3,2 | 0,100 | 0,300 | >0,500 | ИЧ-10 на стойке | 44.35 | 44.25 | 44.15 | 44.05 | Литол-24
7 | 44.5 | 44.558 | 44.55 | 0.008 | 44.653 | 44.65 | Ø44.350 h6 (2 отв.) | 44.558 | 44.55 | 0.008 | 44.653 | 44.65 | Ø44.350 h6 (4 отв.) | 44.558 | 44.55 | 44.653 | 44.65 | 44.453 | 44.45 | Ø44.350 h6 (4 отв.) | h6 = −0/−0,016 | 45.5 | Ra 3,2 | 0,100 | 0,300 | >0,500 | ИЧ-10 на стойке | 44.65 | 44.55 | 44.45 | 44.35 | Литол-24
8 | 44.6 | 44.658 | 44.65 | 0.008 | 44.753 | 44.75 | Ø44.450 h6 (2 отв.) | 44.658 | 44.65 | 0.008 | 44.753 | 44.75 | Ø44.450 h6 (4 отв.) | 44.658 | 44.65 | 44.753 | 44.75 | 44.553 | 44.55 | Ø44.450 h6 (4 отв.) | h6 = −0/−0,016 | 45.6 | Ra 3,2 | 0,100 | 0,300 | >0,500 | ИЧ-10 на стойке | 44.75 | 44.65 | 44.55 | 44.45 | Литол-24
9 | 45 | 45.058 | 45.05 | 0.008 | 45.153 | 45.15 | Ø44.850 h6 (2 отв.) | 45.058 | 45.05 | 0.008 | 45.153 | 45.15 | Ø44.850 h6 (4 отв.) | 45.058 | 45.05 | 45.153 | 45.15 | 44.953 | 44.95 | Ø44.850 h6 (4 отв.) | h6 = −0/−0,016 | 46 | Ra 3,2 | 0,100 | 0,300 | >0,500 | ИЧ-10 на стойке | 45.15 | 45.05 | 44.95 | 44.85 | Литол-24
10 | 50 | 50.058 | 50.05 | 0.008 | 50.153 | 50.15 | Ø49.850 h6 (2 отв.) | 50.058 | 50.05 | 0.008 | 50.153 | 50.15 | Ø49.850 h6 (4 отв.) | 50.058 | 50.05 | 50.153 | 50.15 | 49.953 | 49.95 | Ø49.850 h6 (4 отв.) | h6 = −0/−0,016 | 51 | Ra 3,2 | 0,100 | 0,300 | >0,500 | ИЧ-10 на стойке | 50.15 | 50.05 | 49.95 | 49.85 | Литол-24
11 | 55 | 55.058 | 55.05 | 0.008 | 55.153 | 55.15 | Ø54.850 h6 (2 отв.) | 55.058 | 55.05 | 0.008 | 55.153 | 55.15 | Ø54.850 h6 (4 отв.) | 55.058 | 55.05 | 55.153 | 55.15 | 54.953 | 54.95 | Ø54.850 h6 (4 отв.) | h6 = −0/−0,016 | 56 | Ra 3,2 | 0,100 | 0,300 | >0,500 | ИЧ-10 на стойке | 55.15 | 55.05 | 54.95 | 54.85 | Литол-24
12 | 80 | 80.058 | 80.05 | 0.008 | 80.153 | 80.15 | Ø79.850 h6 (2 отв.) | 80.058 | 80.05 | 0.008 | 80.153 | 80.15 | Ø79.850 h6 (4 отв.) | 80.058 | 80.05 | 80.153 | 80.15 | 79.953 | 79.95 | Ø79.850 h6 (4 отв.) | h6 = −0/−0,016 | 81 | Ra 3,2 | 0,100 | 0,300 | >0,500 | ИЧ-10 на стойке | 80.15 | 80.05 | 79.95 | 79.85 | Литол-24
13 | 90 | 90.058 | 90.05 | 0.008 | 90.153 | 90.15 | Ø89.850 h6 (2 отв.) | 90.058 | 90.05 | 0.008 | 90.153 | 90.15 | Ø89.850 h6 (4 отв.) | 90.058 | 90.05 | 90.153 | 90.15 | 89.953 | 89.95 | Ø89.850 h6 (4 отв.) | h6 = −0/−0,016 | 91 | Ra 3,2 | 0,100 | 0,300 | >0,500 | ИЧ-10 на стойке | 90.15 | 90.05 | 89.95 | 89.85 | Литол-24
14 | 100 | 100.058 | 100.05 | 0.008 | 100.153 | 100.15 | Ø99.850 h6 (2 отв.) | 100.058 | 100.05 | 0.008 | 100.153 | 100.15 | Ø99.850 h6 (4 отв.) | 100.058 | 100.05 | 100.153 | 100.15 | 99.953 | 99.95 | Ø99.850 h6 (4 отв.) | h6 = −0/−0,016 | 101 | Ra 3,2 | 0,100 | 0,300 | >0,500 | ИЧ-10 на стойке | 100.15 | 100.05 | 99.95 | 99.85 | Литол-24
15 | 110 | 110.058 | 110.05 | 0.008 | 110.153 | 110.15 | Ø109.850 h6 (2 отв.) | 110.058 | 110.05 | 0.008 | 110.153 | 110.15 | Ø109.850 h6 (4 отв.) | 110.058 | 110.05 | 110.153 | 110.15 | 109.953 | 109.95 | Ø109.850 h6 (4 отв.) | h6 = −0/−0,016 | 111 | Ra 3,2 | 0,100 | 0,300 | >0,500 | ИЧ-10 на стойке | 110.15 | 110.05 | 109.95 | 109.85 | Литол-24
✅ ИТОГОВАЯ: ПР низ=D+0,050 (D_min) ✅. Поле ПР=0,008 мм (ГОСТ 24853-81, IT10, d=30-120мм) ✅. НЕ поле=0,003 мм (сохранено как у вас).

## 4_Сравнение
СРАВНЕНИЕ ТРЁХ ВЕРСИЙ (для Ø30 и Ø45)
Диаметр | Версия | ПР верх | ПР низ | Поле ПР | НЕ верх | НЕ низ | Поле НЕ | ГОСТ? | Примечание
30 | 1. Исходный | 30.095 | 30.07 | 0.025 | 30.153 | 30.15 | 0.003 | ❌ | ПР не на D_min; поле 0,025 — слишком широкое
30 | 2. Правка v1 | 30.053 | 30.05 | 0.003 | 30.153 | 30.15 | 0.003 | ⚠ | ПР на D_min ✅, но поле 0,003 < ГОСТ 0,008
30 | 3. По ГОСТ | 30.058 | 30.05 | 0.008 | 30.153 | 30.15 | 0.003 | ✅ | ПР на D_min ✅, поле 0,008 ✅
45 | 1. Исходный | 45.095 | 45.07 | 0.025 | 45.153 | 45.15 | 0.003 | ❌ | ПР не на D_min; поле 0,025 — слишком широкое
45 | 2. Правка v1 | 45.053 | 45.05 | 0.003 | 45.153 | 45.15 | 0.003 | ⚠ | ПР на D_min ✅, но поле 0,003 < ГОСТ 0,008
45 | 3. По ГОСТ | 45.058 | 45.05 | 0.008 | 45.153 | 45.15 | 0.003 | ✅ | ПР на D_min ✅, поле 0,008 ✅